## Sheet1
Stock Planning 03/17/2017 - Attempt #1 | [6 empty] | 2017-03-10
Stock Number | Target concentration (mg/ml) | Starting concentration (mg/ml) | Mass of stock (g) | + Mass of water (g) | Final Concentration mg/ml |  | pHBA stock | nanopure H20(g) | pHBA (g) | concentration(mg/ml)
1 | 0.24 | 0.99987 | 2.4083 | 10.0333 | 0.24 |  | 1 | 51.6069 | 0.0516 | 0.99987
2 | 0.22 | 0.24 | 9.1845 | 10.0195 | 0.22 |  | 2 | 48.4955 | 0.0485 | 1.0001
3 | 0.2 | 0.22 | 9.104 | 10.0145 | 0.2
4 | 0.18 | 0.2 | 9.0017 | 10.022 | 0.17964
5 | 0.16 | 0.17964 | 8.9129 | 10.0556 | 0.15922
6 | 0.14 | 0.15922 | 8.7995 | 10.0066 | 0.14002
7 | 0.12 | 0.14002 | 8.5764 | 10.0532 | 0.11945
8 | 0.1 | 0.11945 | 8.3726 | 10.0022 | 0.099987
9 | 0.08 | 0.099987 | 8.0016 | 10.0195 | 0.07985
10 | 0.06 | 0.07985 | 7.5153 | 10.019 | 0.059896
11 | 0.04 | 0.059896 | 6.5757 | 10.0015 | 0.03938
12 | 0.02 | 0.03938 | 5.0504 | 9.9916 | 0.019905
13 | 0 | NA | NA | NA | 0
Stock Planning 03/23/2017 - Attempt #2 | Want a concentration of 0.2 - 0.002 |  |  |  |  | Stock Reality 03/23/2017 - Attempt #2
Stock Number | Starting pHBA (mg/ml) | Volume pHBA | Volume pHBA+Nanopure | Final Concentration mg/ml |  | Stock Number | Starting pHBA (mg/ml) | Volume pHBA | Volume pHBA+Nanopure | Final Concentration mg/ml
1 | 0.99987 | 1 | 2 | 0.49993 |  | 1 | 0.99987 | 1.0089 | 2.0052 | 0.50307
2 | 0.49993 | 1 | 2 | 0.24997 | These samples should be run to get a pHBA mAU area from ~700-5 | 2 | 0.50307 | 1.008 | 2.0073 | 0.25263
3 | 0.24997 | 1 | 2 | 0.12498 |  | 3 | 0.25263 | 1.0098 | 2.0087 | 0.127
4 | 0.12498 | 1 | 2 | 0.062492 |  | 4 | 0.127 | 1.0078 | 2.0073 | 0.063762
5 | 0.062492 | 1 | 2 | 0.031246 |  | 5 | 0.063762 | 1.0087 | 2.008 | 0.03203
6 | 0.031246 | 1 | 2 | 0.015623 |  | 6 | 0.03203 | 1.0102 | 2.0106 | 0.016093
7 | 0.015623 | 1 | 2 | 0.0078115 |  | 7 | 0.016093 | 1.0106 | 2.0104 | 0.0080898
8 | 0.0078115 | 1 | 2 | 0.0039057 |  | 8 | 0.0080898 | 1.0086 | 2.0106 | 0.0040582
9 | 0.0039057 | 1 | 2 | 0.0019529 |  | 9 | 0.0040582 | 1.0065 | 2.0078 | 0.0020344
10 | 0.0019529 | 1 | 2 | 0.00097643 |  | 10 | 0.0020344 | 1.0083 | 2.0101 | 0.0010205
Stock Preperation 04/15/2017 | Want a concentration of 0.2 - 0.002 |  |  |  |  | Stock Reality 04/15/2017
Stock Number | Starting pHBA (mg/ml) | Volume pHBA | Volume pHBA+Nanopure | Final Concentration mg/ml |  | Stock Number | Starting pHBA (mg/ml) | Volume pHBA | Volume pHBA+Nanopure | Final Concentration mg/ml
1 | 0.99987 | 10 | 20 | 0.49993 |  | 1 | 0.99987 | 10.0059 | 20.0049 | 0.50011
2 | 0.49993 | 10 | 20 | 0.24997 | These samples should be run to get a pHBA mAU area from ~700-5 | 2 | 0.50011 | 10.0072 | 20.0189 | 0.25
3 | 0.24997 | 10 | 20 | 0.12498 |  | 3 | 0.25 | 10.0037 | 20.0329 | 0.12484
4 | 0.12498 | 10 | 20 | 0.062492 |  | 4 | 0.12484 | 10.0024 | 20.0192 | 0.062375
5 | 0.062492 | 10 | 20 | 0.031246 |  | 5 | 0.062375 | 10.003 | 20.0159 | 0.031172
6 | 0.031246 | 10 | 20 | 0.015623 |  | 6 | 0.031172 | 10.0173 | 20.054 | 0.015571
7 | 0.015623 | 10 | 20 | 0.0078115 |  | 7 | 0.015571 | 10.0104 | 20.0223 | 0.0077849
8 | 0.0078115 | 10 | 20 | 0.0039057 |  | 8 | 0.0077849 | 10.0063 | 20.0014 | 0.0038946
9 | 0.0039057 | 10 | 20 | 0.0019529 |  | 9 | 0.0038946 | 10.0285 | 20.0437 | 0.0019486
10 | 0.0019529 | 10 | 20 | 0.00097643 |  | 10 | 0.0019486 | 10.0075 | 20.0278 | 0.00097368